## Settings
Key | Value | Description
키 | 값 | 설명 (연녹색 칸은 입력 불필요)
Units | Meters | AM 거리 단위
SimLength | 4 | 시뮬레이션 길이(시간 h)
Warmup | 0.5 | 통계 제외 구간(시간 h)
Replications | 2 | 대수마다 반복 횟수
SeedBase | 1 | 시드 시작값
UtilMax | 0.75 | AGV 가동률 상한
SafetyStock | 2 | 기본 안전재고(용기)
InitStockMode | Uniform | Fixed / Uniform / Staggered
InitStockSpread | 10 | Uniform의 N(%) 또는 Staggered 오프셋(용기)
TrafficMode | Block | Block / CPOnly
WorkDefinition | LoadToUnload | LoadToUnload / CallToReturn
DeadlockSec | 600 | 한 구간 이동이 이 시간(초)을 넘으면 교착

## AGV_Types
Type | SpeedLoaded | SpeedEmpty | Capacity | LoadTime | UnloadTime | Length | Width | Kind | Category | SpeedLoadedCurve | SpeedEmptyCurve | Accel | Decel | MTBF | MTTR | Color | Asset
타입명 | 적재 속도(m/s) | 공차 속도(m/s) | 용기 수 | 로딩(초) | 언로딩(초) | 길이(m) | 폭(m) | 형상(목록에서 선택) | 분류(메모) | 적재 곡선 속도(m/s, 빈칸=직선) | 공차 곡선 속도(m/s, 빈칸=직선) | 가속(m/s²) | 감속(m/s²) | MTBF(초, 0=없음) | MTTR(초) | 색상 | 에셋(C에서 채움)
T_AGV | 1 | 1.2 | 1 | 15 | 15 | 1.5 | 1 | Standard | 예제 |  |  | 0.3 | 0.3 | 0 | 0 | Blue

## AGV_Groups
Group | Type | MinCount | MaxCount | StandbyCPs | Dispatch | FinishCP
그룹명 | AGV 타입 | 최소 대수 | 최대 대수 | 대기 CP | Nearest / FIFO | 작업 완료 CP
G1 | T_AGV | 1 | 4 | S001 | Nearest | F001

## Materials
Material | Group | TaktTime | UnitsPerCycle | UnitsPerContainer | CallThreshold | Form | SupplyFromCP | SupplyToCP | ReturnFromCP | ReturnToCP | Station | CallThresholdQty | CallThresholdTotal | UnloadThreshold | UnloadThresholdQty | UnloadThresholdTotal | InitStock | SafetyStock | LoadLength | LoadWidth | LoadHeight | Flow | Use | BufferCP | ExtraTime | BufferWaitSec
자재명 | 운반 그룹 | T/T(초) | 소요 원수 | 용기당 자재 수량 | 호출 임계(용기) | 형태(목록에서 선택) | load CP | unload CP | rtnload CP(선택) | rtnunload CP(선택) | 공정명(메모) | 호출 임계(자재) | 호출 임계 합계(용기, 자동) | 언로딩 임계(용기) | 언로딩 임계(자재) | 언로딩 임계 합계(용기, 자동) | 초기재고(- : 기본값) | 안전재고(- : 기본값) | 적재물 길이(m, - : 기본값) | 적재물 폭(m, - : 기본값) | 적재물 높이(m, - : 기본값) | 흐름(Supply 공급 / Output 빈 용기 공급+풀 용기 반출) | 사용 여부 Y/N, 빈칸=Y | buffer CP(선택) | 추가 시간(초) | 버퍼 대기 허용(초, 넘는 시간만 비가동)
M001 | G1 | 40 | 1 | 10 | 3 | Box | L001 | U001 |  |  | 조립1 |  |  | 1 |  |  | 5 | 1 |  |  |  | Supply | Y |  | 0 | 0
M002 | G1 | 60 | 1 | 10 | 3 | Box | L002 | U002 |  |  | 조립2 |  |  | 1 |  |  | 5 | 1 |  |  |  | Supply | Y |  | 0 | 0

## Conveyors
Conveyor | Material | ProductTakt | UnitsPerProduct | Speed | Capacity | ConsumeAt
컨베이어 이름(CAD) | 소비 자재(Materials의 이름) | 제품 투입 간격(초, 빈칸=60) | 제품 1개당 자재 수량(빈칸=1) | 속도(m/s, 빈칸=0.3) | 동시 제품 수(빈칸=길이로 자동) | 소비 지점(폴리선 시작에서 m, 빈칸=끝)

## _lists (hidden)
L001 | U001 | S001 | F001
L002 | U002